## Hoja1
MOMENTOS
Puntos de Inflexión | Ptos. Max. | Mto. | Unid. |  |  |  | POSICIÓN | #V-V# | BARRA | Xizq | Xizq' | Xder | Xder' | Xmas ref. Izq. | Xmas ref. Der. | Longitud
X(m) | X(m) | Mto. |  |  |  |  | Mayor AB | 2#6 | B1 | 1.12 | 0.58 | 4.05 | 4.59 | 2.37 | 2.37 | 4.01
| 0 | 16018.269 | kg-m |  |  |  | Mayor BC | 2# 6 | B2 | 1.13 | 0.59 | 3.65 | 4.19 | 2.39 | 2.39 | 3.6
1.115 |  | 0 | kg-m |  |  |  | Mayor CD | 3# 5 | B3 | 1.05 | 0.51 | 5 | 5.54 | 3.02 | 3.02 | 5.03
| 2.367 | 8965.247 | kg-m | [12 empty] | Long. Izq. | Long. Der. | Long. Total
4.048 |  | 0 | kg-m |  |  |  | Apoyo A(M-) | 3#6 | B4 | 0 | 0 | 1.12 | 1.66 | 0 | - |  | 1.66 | 1.66
| 5 | 13038.462 | kg-m |  |  |  | Apoyo B(M-) | 2# 6 | B5 | 4.05 | 3.51 | 1.13 | 1.67 | 0.13 | 4.89 | 1.49 | 1.67 | 3.16
6.125 |  | 0 | kg-m |  |  |  | Apoyo B(M-) | 1# 4 | B6 | 4.89 | 4.272 | 0.13 | 0.728 | 0 | 5 | 0.728 | 0.728 | 1.456
| 7.388 | 5068.796 | kg-m |  |  |  | Apoyo C(M-) | 1#8 | B7 | 3.65 | 2.75 | 1.05 | 2.19 | 0.37 | 4.57 | 2.25 | 2.19 | 4.44
8.652 |  | 0 | kg-m |  |  |  | Apoyo C(M-) | 2 # 5 | B8 | 4.57 | 4.03 | 0.37 | 0.91 | 0 | 5 | 0.97 | 0.91 | 1.88
| 10 | 16577.885 | kg-m
11.045 |  | 0 | kg-m
| 13.022 | 12414.425 | kg-m
15 | 15 | 0 | kg-m
ACEROS PARA RESISTIR LOS MOMENTOS ÚLTIMOS
Mu (kg-m) | Apoyo A(M-) | Mayor (M+) Tramo AB | Apoyo B(M-) | Mayor (M+) Tramo BC | Apoyo C(M-) | Mayor (M+) Tramo CD | Apóyo D(M-)
W( Ind.de ref.) | 0.1032 | 0.0561 | 0.0829 | 0.0312 | 0.107 | 0.0787 | 0
Mu (kg-m) | -16018.269 | 8965.247 | -13038.462 | 5068.796 | -16577.885 | 12414.425 | 0
As (cm^2) | 8.356 | 4.5424 | 6.7162 | 2.5299 | 8.669 | 6.3782
p | Falla dúctil: p:0.0052 < pmax: 0.0161 | Falla dúctil: p:0.0028 < pmax: 0.0161 | Falla dúctil: p:0.0041 < pmax: 0.0161 | Falla dúctil: p:0.0016 < pmax: 0.0161 | Falla dúctil: p:0.0054 < pmax: 0.0161 | Falla dúctil: p:0.0039 < pmax: 0.0161 | 0
As (provisto), puede ser mínimo | 8.356 | 5.4386 | 6.7162 | 5.4386 | 8.669 | 6.3782 | 0
Varillas Elegidas | 3#6 | 2#6 | 2# 6 + 1# 4 | 2# 6 | 1#8 + 2 # 5 | 3# 5 | 0
Nuevas Áreas (cm^2) | 8.5506 | 5.7004 | 6.9672 | 5.7004 | 9.0257 | 6.6505 | 0
B1 = 0.85
PARA EL CORTE DE REFUERZO
| 3 # 6 | 2 # 6 | 1 # 4 | 1 # 8 | 3 #5 | 2 # 5
As (cm^2) | 8.5506 | 5.7004 | 1.2668 | 5.0671 | 5.9379 | 3.9586
a (cm) | 6.706 | 4.471 | 0.994 | 3.974 | 4.657 | 3.105
Mn (kg - m) | 18188.5506 | 12393.3027 | 2846.6707 | 11069.2922 | 12886.4264 | 8720.0022
Mu ( kg - m) | 16369.6956 | 11153.9724 | 2562.0036 | 9962.363 | 11597.7838 | 7848.002
CORDENADAS PARA CORTE DE LOS ACEROS DE MENOR DIAMETRO
X(m) | Apoyo B(M-) | Apoyo C(M-)
| Para: 1# 4 se hara con el Mu de 2# 6 | Para: 1# 8 se hara con el Mu de 2 # 5
Mu ( kg - m) | 11153.9724 | 9962.363
X(m) Izq.(Tramo 1 - Tramo 2) | 4.885 | 4.565
X(m) Der.(Tramo 2 - Tramo 3) | 0.128 | 0.367
COMPROVACIÓN DE LONGITUDES DE DESARROLLO
'Tipo' | 'P.Infle' | 'P.Infle' | 'P.Infle' | 'P.Infle' | 'P.Infle' | 'Apoyo'
Acero' | '2#6.' | '2#6.' | '2#6.' | '2#6.' | '3#5.' | '3#5.'
'Ø.Mn' | 11153.9724 | 11153.9724 | 11153.9724 | 11153.9724 | 11597.7838 | 11597.7838
'Vu' | 10827.94 | 10670.74 | 8020.62 | 8020.78 | 12551.92 | 12554.42
'la' | 0.54 | 0.54 | 0.54 | 0.54 | 0.54 | 0.15
ld(máx) (m)' | 1.57 | 1.59 | 1.93 | 1.93 | 1.46 | 1.07
ld según la ACI para f'c= 210kg/cm^2 y # de acero (m) | 0.86 | 0.86 | 0.86 | 0.86 | 0.7 | 0.7
i
CORTANTES A LOS EXTREMOS DE LOS TRAMOS
Por la carga puntual
X(m) | V(kg) - Tramo I | V(kg) - Tramo II | V(kg) - Tramo III | X1(m) | X2(m)
0 | 17905.962 |  |  | 2.5 | 2.5
2.367 | 0 |  |  | 2035.9615 | -844.0385
5 | -16714.038 | 15162.115
7.388 |  | 0
10 |  | -16577.885 | 19185.577
13.022 |  |  | 0
15 |  |  | -12554.423
CORTANTES A UNA DISTANCIA d = 0.54 m DE LOS EXTREMOS DE LOS TRAMOS
Inflexión
X(m) | V(kg) - Tramo I | V(kg) - Tramo II | V(kg) - Tramo III
0.54 | 14478.042
4.46 | -13286.118
5.54 |  | 11734.195
9.46 |  | -13149.965
10.54 |  |  | 15757.657
14.46 |  |  | -9126.503
Vc = | 0.53*(fc)^0.5*b*d | kg
Vc = | 12442.296 | kg
ø*Vc = | 0.85*Vc | kg
ø*Vc = | 10575.952 | kg
0.5*ø*Vc = | 5287.976 | kg
DISTANCIAS DE LOS EXTREMOS d(m), PARA LAS CORTANTES ø*Vc Y 0.5*ø*Vc
Para ø*Vc
XExtr(m) | d(m) | V(kg) - Tramo I | V(kg) - Tramo II | V(kg) - Tramo III
0 | 1.155 | 10575.952
5 | 0.967 | -10575.952
5 | 0.722 |  | 10575.952
10 | 0.945 |  | -10575.952
10 | 1.356 |  |  | 10575.952
15 | 0.312 |  |  | -10575.952
Para 0.5*ø*Vc
XExtr(m) | d(m) | V(kg) - Tramo I | V(kg) - Tramo II | V(kg) - Tramo III
0 | 1.988 | 5287.976
5 | 1.8 | -5287.976
5 | 1.555 |  | 5287.976
10 | 1.778 |  | -5287.976
10 | 2.189 |  |  | 5287.976
15 | 1.145 |  |  | -5287.976
DISEÑO DEL REFUERZO TRANSVERSAL
TRAMO I | Vc de diseño (kg) | X inicial (m) | X final (m) | Longitud (m) | Vs (kg) | S(cm) | Nro. Estribos
S. TRAMO 1
C. Normal | 14478.042 | 0 | 1.55 | 1.55 | 4590.6949 | 25 | 6
C. Refuerzo mínimo | Asmín, Smáx | 1.55 | 1.99 | 0.44 |  | 25 | 2
S.TRAMO 2
C. Normal | 13286.118 | 0 | 0.97 | 0.97 | 3188.4311 | 25 | 4
C. Refuerzo mínimo | Asmín, Smáx | 0.97 | 1.8 | 0.83 |  | 25 | 3
TRAMO II
S. TRAMO 1
C. Normal | 11734.195 | 0 | 0.72 | 0.72 | 1362.6393 | 25 | 3
C. Refuerzo mínimo | Asmín, Smáx | 0.72 | 1.56 | 0.84 |  | 25 | 3
S.TRAMO 2 |  |  |  | 0
C. Normal | 13149.965 | 0 | 0.95 | 0.95 | 3028.2511 | 25 | 4
C. Refuerzo mínimo | Asmín, Smáx | 0.95 | 1.78 | 0.83 |  | 25 | 3
TRAMO III
S. TRAMO 1
C. Normal | 15757.657 | 0 | 1.35 | 1.35 | 6096.124 | 25 | 5
C. Refuerzo mínimo | Asmín, Smáx | 1.35 | 2.19 | 0.84 |  | 25 | 3
S.TRAMO 2
C. Normal | 9126.503 | 0 | 0.31 | 0.31 |  | no | no
C. Refuerzo mínimo | Asmín, Smáx | 0.31 | 1.15 | 0.84 |  | no | no
Nuevo S.TRAMO 2
C. Refuerzo mínimo | Asmín, Smáx | 0 | 1.15 | 1.15 |  | 25 | 4
PROBLEMA Nro 2
M máximo | M Apoyo A | M AB | M Apoyo B | M BC | M Apoyo C | M CD | M Apoyo D | Pts. Corte o Inflexión | [6 empty] | Valores para el grafico unicamente:
AB - CD | 0 | 722.266 | 656 | 40 | 656 | 722.266 | 0 | XAB1 | XAB2 | XBC1 | XBC2 | XCD1 | XCD2 |  | M máximo | M Apoyo A | M AB | M Apoyo B | M BC | M Apoyo C | M CD | M Apoyo D | Pts. Corte o Inflexión
X |  | 1.68 |  | 6 |  | 10.32 |  | 0 | 3.359 | - | - | 8.641 | 12 |  | AB - CD | 0 | 3.6113 | 3.28 | 0.2 | 3.28 | 3.6113 | 0 | XAB1 | XAB2 | XBC1 | XBC2 | XCD1 | XCD2
BC | 0 | 331.662 | 656 | 368 | 656 | 331.662 | 0 | [7 empty] | X |  | 1.68 |  | 6 |  | 10.32 |  | 0 | 3.359 | - | - | 8.641 | 12
X |  | 1.468 |  | 6 |  | 10.532 |  | 0 | 2.935 | 4.801 | 7.199 | 9.065 | 12 |  | BC | 0 | 1.6583 | 3.28 | 1.84 | 3.28 | 1.6583 | 0
B | 0 | 633.781 | 873.6 | 290.916 | 601.6 | 351.921 | 0 | [7 empty] | X |  | 1.468 |  | 6 |  | 10.532 |  | 0 | 2.935 | 4.801 | 7.199 | 9.065 | 12
X |  | 1.573 |  | 6.133 |  | 10.488 |  | 0 | 3.147 | 5.067 | 7.199 | 8.977 | 12 |  | B | 0 | 3.1689 | 4.368 | 1.4546 | 3.008 | 1.7596 | 0
C | 0 | 351.921 | 601.6 | 290.916 | 873.6 | 633.781 | 0 | [7 empty] | X |  | 1.573 |  | 6.133 |  | 10.488 |  | 0 | 3.147 | 5.067 | 7.199 | 8.977 | 12
X |  | 1.512 |  | 5.867 |  | 10.427 |  | 0 | 3.023 | 4.801 | 6.933 | 8.853 | 12 |  | C | 0 | 1.7596 | 3.008 | 1.4546 | 4.368 | 3.1689 | 0
Todos | 0 | 655.36 | 819.2 | 204.8 | 819.2 | 655.36 | 0 | [7 empty] | X |  | 1.512 |  | 5.867 |  | 10.427 |  | 0 | 3.023 | 4.801 | 6.933 | 8.853 | 12
|  | 1.6 |  | 6 |  | 10.4 |  | 0 | 3.2 | 5.106 | 6.894 | 8.8 | 12 |  | Todos | 0 | 3.2768 | 4.096 | 1.024 | 4.096 | 3.2768 | 0
[17 empty] | 1.6 |  | 6 |  | 10.4 |  | 0 | 3.2 | 5.106 | 6.894 | 8.8 | 12
Momentos máximo hallados: | [15 empty] | 1.7067 | [5 empty] | 1.7067
M máximo | M Apoyo A | M AB | M Apoyo B | M BC | M Apoyo C | M CD | M Apoyo D | Pts. Corte o Inflexión
Momento: | 0 | 722.266 | 873.6 | 368 | 873.6 | 722.266 | 0 | XAB1 | XAB2 | XBC1 | XBC2 | XCD1 | XCD2
Distancia: X | 0 | 1.68 | 4 | 6 | 8 | 10.32 | 12 | 0 | 3.359 | 4.801 | 7.199 | 8.641 | 12
W*L^2/24 | 341.333 | [5 empty] | 341.333